## CIS Marking Scheme Import
Наименование проф. Компетенции
Электромонтаж
|  |  | Критерии | Оценка
|  | A | Безопасность (электрическая и личная) | 3.75
|  | B | Ввод в эксплуатацию и работа схемы | 9
|  | C | Планирование и проектирование работ (проводники) | 2.5
|  | D | Размеры | 2.5
|  | E | Монтаж оборудования и кабеленесущих систем | 10.25
|  | F | Проводники и соединения | 4
|  | G | Поиск неисправностней | 5
|  | H | Программирование | 7
Sub Criteria ID | Sub Criteria Name or Description | Тип Аспекта O = Объект S = Субъект J = Суд.балл | Описание аспекта | Судейский Балл | Дополнительное описание аспекта (O или S) или Судейская оценка ( только J) | Требования или номинальный объем (только О) | Раздел | Макс Оценка | Критерий A | Общая Оценка | 3.75
A1 | Здоровье и безопасность День1
|  | O | День 1. Нет нарушений требований ОТ и ТБ |  | 1,2-ое нарушение - устное, 3-е - штраф 1, 4-ое - дисквалификация на 15 мин. |  | 1 | 0.25
При повторном и последующих нарушениях - дисквалификация на 15 мин.
|  | O | День 1. Содержание рабочего места во время работы |  | Нет остатков материалов в зоне для прохода, инструменты прибраны. |  | 1 | 0.25
|  | O | День 1. Содержание рабочего места после работы |  | Рабочее место убрано, инструменты сложены, мусор подметен |  | 1 | 0.25
|  | O | День 1. Отсутствие травм |  | Отсутствуют травмы в виде порезов, проколов. Отсутствуют занозы, инородные |  | 1 | 0.25
|  | O | Дисциплина участника |  | Нет нарушений кодекса этики |  | 1 | 0.25
A2 | Здоровье и безопасность День1
|  | O | День 1. Нет нарушений требований ОТ и ТБ |  | 1,2-ое нарушение - устное, 3-е - штраф 1, 4-ое - дисквалификация на 15 мин. |  | 1 | 0.25
При повторном и последующих нарушениях - дисквалификация на 15 мин.
|  | O | День 1. Содержание рабочего места во время работы |  | Нет остатков материалов в зоне для прохода, инструменты прибраны. |  | 1 | 0.25
|  | O | День 1. Содержание рабочего места после работы |  | Рабочее место убрано, инструменты сложены, мусор подметен |  | 1 | 0.25
|  | O | День 1. Отсутствие травм |  | Отсутствуют травмы в виде порезов, проколов. Отсутствуют занозы, инородные |  | 1 | 0.25
|  | O | Дисциплина участника |  | Нет нарушений кодекса этики |  | 1 | 0.25
A3 | Здоровье и безопасность День1
|  | O | День 1. Нет нарушений требований ОТ и ТБ |  | 1,2-ое нарушение - устное, 3-е - штраф 1, 4-ое - дисквалификация на 15 мин. |  | 1 | 0.25
При повторном и последующих нарушениях - дисквалификация на 15 мин.
|  | O | День 1. Содержание рабочего места во время работы |  | Нет остатков материалов в зоне для прохода, инструменты прибраны. |  | 1 | 0.25
|  | O | День 1. Содержание рабочего места после работы |  | Рабочее место убрано, инструменты сложены, мусор подметен |  | 1 | 0.25
|  | O | День 1. Отсутствие травм |  | Отсутствуют травмы в виде порезов, проколов. Отсутствуют занозы, инородные |  | 1 | 0.25
|  | O | Дисциплина участника |  | Нет нарушений кодекса этики |  | 1 | 0.25
Sub Criteria ID | Sub Criteria Name or Description | Тип Аспекта O = Объект S = Субъект J = Суд.балл | Описание аспекта | Судейский Балл | Дополнительное описание аспекта (O или S) или Судейская оценка ( только J) | Требования или номинальный объем (только О) | Раздел | Макс Оценка | Критерий В | Общая Оценка | 9
B1 | Модуль 1. Ввод в эксплуатацию
|  | O | Проведение измерений сопротивления изоляции |  | Соблюдение правил безопасности, измерения проведены верно. |  | 6 | 1
|  | O | Наличие металлосвязи. |  | Участнику необходимо продемонстрировать наличие металлосвязи с |  | 6 | 1
оборудованием на которое будет подаваться напряжение.
При отсутствии, напряжение не подается до исправления. Используется следующая попытка
|  | O | Соединения заземляющих проводников. |  | Соединения с шиной РЕ выполнены согласно нормативной документации и |  | 6 | 1
рекомендацией производителя.
|  | O | Оформление отчета. |  | Указаны все точки подлежащие заземлению. Корректно заполнена таблица измерений Rиз. |  | 6 | 1
Эксперт сверяет бланк отчета с эталоном, в случае наличия ошибок,
не начисляются баллы, а эксперты проводят измерения и заполняют бланк правильно.
|  | O | Защитные крышки оборудования. |  | Защитные крышки устройств и кабеленесущий систем закрыты. |  | 6 | 1
Иначе напряжение не подается до исправления.
|  | O | Подача напряжения. |  | Перед подачей напряжения проводится визуальный осмотр и проверка цепей. |  | 6 | 2
Напряжение подается только в том случае, если проводники, заходящие в Щит подключены
к аппаратам или клеммам устройств, отсутствуют открытые токоведущие части проводников.
|  | O | Не потребовалось более одной попытки |  | Дополнительная попытка дается при наличии времени |  | 6 | 1
у участника. Максимальное кол-во попыток - 3.
B2 | Модуль 1. Работа схемы
|  | O | Вкл. QW1 => HL1, HL2, HL3 вкл.=> Вкл. QF2, QF3, QF4, QF5 |  |  |  | 6 | 1
Sub Criteria ID | Sub Criteria Name or Description | Тип Аспекта O = Объект S = Субъект J = Суд.балл | Описание аспекта | Судейский Балл | Дополнительное описание аспекта (O или S) или Судейская оценка ( только J) | Требования или номинальный объем (только О) | Раздел | Макс Оценка | Критерий С | Общая Оценка | 2.5
C1 | Модуль 1. Разработка схемы
|  | O | Цвет проводников |  | N - синий (голубой), PE - желто-зеленый |  | 4 | 0.5
|  | O | Расположение оборудования |  | Расположение соответствует монтажной схеме |  | 4 | 0.5
|  | O | Дополнительные расходные материалы |  | Участник не запросил дополнительного оборудования и расходных материалов |  | 4 | 0.5
|  | O | Маркировка проводников цепи управления ЩУ |  | Проводники корректно промаркированы |  | 4 | 0.5
|  | O | Нет повреждений оборудования |  | Не сорвана резьба, шлицы, нет механических повреждений |  | 4 | 0.5
Sub Criteria ID | Sub Criteria Name or Description | Тип Аспекта O = Объект S = Субъект J = Суд.балл | Описание аспекта | Судейский Балл | Дополнительное описание аспекта (O или S) или Судейская оценка ( только J) | Требования или номинальный объем (только О) | Раздел | Макс Оценка | Критерий D | Общая Оценка | 4
D1 | Модуль 1. Проверка соответствия размеров.
|  | O | Измерение 1 - соответствует схеме. |  | Измерения производить относительно центральных осей | погрешность 2мм | 5 | 0.25
|  | O | Измерение 2 - соответствует схеме. |  |  | погрешность 2мм | 5 | 0.25
|  | O | Измерение 3 - соответствует схеме. |  |  | погрешность 2мм | 5 | 0.25
|  | O | Измерение 4 - соответствует схеме. |  |  | погрешность 2мм | 5 | 0.25
|  | O | Измерение 5 - соответствует схеме. |  |  | погрешность 2мм | 5 | 0.25
|  | O | Измерение 6 - соответствует схеме. |  |  | погрешность 2мм | 5 | 0.25
|  | O | Измерение 7 - соответствует схеме. |  |  | погрешность 2мм | 5 | 0.25
|  | O | Измерение 8 - соответствует схеме. |  |  | погрешность 2мм | 5 | 0.25
|  | O | Измерение 9 - соответствует схеме. |  |  | погрешность 2мм | 5 | 0.25
|  | O | Измерение 10 - соответствует схеме. |  |  | погрешность 2мм | 5 | 0.25
|  | O | Измерение 11 - соответствует схеме. |  |  | погрешность 2мм | 5 | 0.25
|  | O | Измерение 12 - соответствует схеме. |  |  | погрешность 2мм | 5 | 0.25
|  | O | Измерение 13 - соответствует схеме. |  |  | погрешность 2мм | 5 | 0.25
|  | O | Измерение 14 - соответствует схеме. |  |  | погрешность 2мм | 5 | 0.25
|  | O | Измерение 15 - соответствует схеме. |  |  | погрешность 2мм | 5 | 0.25
|  | O | Измерение 16 - соответствует схеме. |  |  | погрешность 2мм | 5 | 0.25
Sub Criteria ID | Sub Criteria Name or Description | Тип Аспекта O = Объект S = Субъект J = Суд.балл | Описание аспекта | Судейский Балл | Дополнительное описание аспекта (O или S) или Судейская оценка ( только J) | Требования или номинальный объем (только О) | Раздел | Макс Оценка | Критерий E | Общая Оценка | 11.75
E1 | Модуль 1. Монтаж оборудования и кабеленесущих систем. Измерения.
|  | O | Элемент 1: Уровень. В пределах риски |  |  |  | 5 | 0.25
|  | O | Элемент 2: Уровень. В пределах риски |  |  |  | 5 | 0.25
|  | O | Элемент 3: Уровень. В пределах риски |  |  |  | 5 | 0.25
|  | O | Элемент 4: Уровень. В пределах риски |  |  |  | 5 | 0.25
|  | O | Элемент 5: Уровень. В пределах риски |  |  |  | 5 | 0.25
|  | O | Элемент 6: Уровень. В пределах риски |  |  |  | 5 | 0.25
|  | O | Элемент 7: Уровень. В пределах риски |  |  |  | 5 | 0.25
|  | O | Элемент 8: Уровень. В пределах риски |  |  |  | 5 | 0.25
|  | O | Элемент 9: Уровень. В пределах риски |  |  |  | 5 | 0.25
|  | O | Элемент 10: Уровень. В пределах риски |  |  |  | 5 | 0.25
|  | O | Элемент 11: Уровень. В пределах риски |  |  |  | 5 | 0.25
|  | O | Элемент 12: Уровень. В пределах риски |  |  |  | 5 | 0.25
|  | O | Элемент 13: Уровень. В пределах риски |  |  |  | 5 | 0.25
|  | O | Элемент 14: Уровень. В пределах риски |  |  |  | 5 | 0.25
|  | O | Элемент 15: Уровень. В пределах риски |  |  |  | 5 | 0.25
|  | O | Элемент 16: Уровень. В пределах риски |  |  |  | 5 | 0.25
|  | O | Угол 45 гр кабель-канала 16х25 |  | Погрешность 2° |  | 5 | 0.25
|  | O | Угол 45 гр кабель-канала 16х25 |  | Погрешность 2° |  | 5 | 0.25
|  | O | Угол 90 гр кабель-канала 16х25 |  | Погрешность 2° |  | 5 | 0.25
|  | O | Угол 45 гр кабель-канала 100х60 |  | Погрешность 2° |  | 5 | 0.25
|  | O | Угол 45 гр кабель-канала 100х60 |  | Погрешность 2° |  | 5 | 0.25
|  | O | Угол 90 гр кабель-канала 100х60 |  | Погрешность 2° |  | 5 | 0.25
|  | O | Угол 90 гр (внутр) кабель-канала 100х60 |  | Погрешность 2° |  | 5 | 0.25
|  | O | Зазор 1 кабель-канала 16х25 |  | не более 1мм. |  | 5 | 0.25
|  | O | Зазор 2 кабель-канала 16х25 |  | не более 1мм. |  | 5 | 0.25
|  | O | Зазор 3 кабель-канала 16х25 |  | не более 1мм. |  | 5 | 0.25
|  | O | Зазор 1 кабель-канала 100х60 |  | не более 1мм. |  | 5 | 0.25
|  | O | Зазор 2 кабель-канала 100х60 |  | не более 1мм. |  | 5 | 0.25
|  | O | Зазор 3 кабель-канала 100х60 |  | не более 1мм. |  | 5 | 0.25
|  | O | Монтаж силовых разъемов |  | Все элементы установлены, при отсутствии хотя бы одного оценка - 0 |  | 5 | 0.25
|  | O | Монтаж элементов управления |  | Все элементы установлены, при отсутствии хотя бы одного оценка - 0 |  | 5 | 0.25
|  | O | Монтаж элементов индикации |  | Все элементы установлены, при отсутствии хотя бы одного оценка - 0 |  | 5 | 0.25
|  | O | Монтаж гофрированных (ПВХ) труб |  | Все элементы установлены, при отсутствии хотя бы одного оценка - 0 |  | 5 | 0.25
|  | O | Монтаж кабельных каналов |  | Все элементы установлены, при отсутствии хотя бы одного оценка - 0 |  | 5 | 0.25
|  | J | Установка щита (ЩР) |  | Щит надежно закреплен к основанию. Отсутствуют внешние механические повреждения |  | 5 | 1
|  | J | Установка щита (ЩУ) |  | и лишние отверстия. На механизме закрывания дверцы установлены |  | 5 | 1
все шпильки. Оборудование щита подписано с использованием
клейкой ленты (QW1,QF1,HL1-3,QF2,QF3,QF4,QF5,HA,K,AG1,A1,N,PE,КМ1,КМ2)
Пронумерованы клеммы XT. Подписи разборчивы, легко
читаемы. Внутри и снаружи корпуса нет остатков проводов, изоляции, стружки и т.п.
|  |  |  | 0 | Низкий уровень монтажа. Не выполнено более трех условий
|  |  |  | 1 | Средний уровень монтажа. Не выполнено до трех условий
|  |  |  | 2 | Высокий уровень монтажа. Не выполнено одно из условий
|  |  |  | 3 | Высший уровень монтажа. Выполнены все условия
|  | J | Кабель-канал 100х60, 16х25 |  | Кабель-канал надежно закреплен к основанию, |  | 5 | 1
крышки защелкнуты по всей длине, заглушки
установлены и зафиксированы, снята защитная пленка,
места отпила обработаны, отсутствуют заусенцы, удалена стружка,
отсутствуют внешние механические повреждения,
Отверстия под кабели меньше габарита примыкающего
кабеленесущего элемента удалены разметочные и
вспомогательные линии.
|  |  |  | 0 | Низкий уровень монтажа. Не выполнено более трех условий
|  |  |  | 1 | Средний уровень монтажа. Не выполнено до трех условий
|  |  |  | 2 | Высокий уровень монтажа. Не выполнено одно из условий
|  |  |  | 3 | Высший уровень монтажа. Выполнены все условия
|  | J | Труба гофрированная ПВХ |  | Трубы надежно закреплены, отсутствуют внешние |  | 5 | 0.25
механические повреждения, крепежные скобы
расположены в местах стыковки с оборудованием,
расстояние между креплениями не более 300мм.
зазор в местах перехода не более 1 мм.,
удалены разметочные и вспомогательные линии.
|  |  |  | 0 | Низкий уровень монтажа. Не выполнено более трех условий
|  |  |  | 1 | Средний уровень монтажа. Не выполнено до трех условий
|  |  |  | 2 | Высокий уровень монтажа. Не выполнено одно из условий
|  |  |  | 3 | Высший уровень монтажа. Выполнены все условия
Sub Criteria ID | Sub Criteria Name or Description | Тип Аспекта O = Объект S = Субъект J = Суд.балл | Описание аспекта | Судейский Балл | Дополнительное описание аспекта (O или S) или Судейская оценка ( только J) | Требования или номинальный объем (только О) | Раздел | Макс Оценка | Критерий F | Общая Оценка | 9.5
F1 | Модуль 1. Проводники и подключения
|  | O | Элемент 1. |  | Проверяются наличие наконечников, отсутствие |  | 5 | 0.5
видимой меди, надежность затяжки проводника
Отсутствуют повреждения изоляции.
|  | O | Элемент 2. |  |  |  | 5 | 0.5
|  | O | Элемент 3. |  |  |  | 5 | 0.5
|  | O | Элемент 4. |  |  |  | 5 | 0.5
|  | O | Элемент 5. |  |  |  | 5 | 0.5
|  | O | Элемент 6. |  |  |  | 5 | 0.5
|  | O | Элемент 7. |  |  |  | 5 | 0.5
|  | O | Элемент 8. |  |  |  | 5 | 0.5
|  | O | Элемент 9. |  |  |  | 5 | 0.5
|  | O | Элемент 10. |  |  |  | 5 | 0.5
|  | O | Элемент 11. |  |  |  | 5 | 0.5
|  | O | Элемент 12. |  |  |  | 5 | 0.5
|  | O | Элемент 13. |  |  |  | 5 | 0.5
|  | O | Элемент 14. |  |  |  | 5 | 0.5
|  | O | Элемент 15. |  |  |  | 5 | 0.5
|  | J | Проводники ЩР |  | Щит полностью скоммутирован. Проводники не затрудняют замену оборудования. |  | 5 | 1
|  | J | Проводники ЩУ |  | На многожильных проводниках соответствующие наконечники. |  | 5 | 1
Проводники уложены аккуратно, выверена оптимальная длина,
Отсутствует видимая медь, повреждения изоляции, срощенные участки.
В контактах проводники надежно зафиксированы.
|  |  |  | 0 | Низкий уровень монтажа. Не выполнено более трех условий
|  |  |  | 1 | Средний уровень монтажа. Не выполнено до трех условий
|  |  |  | 2 | Высокий уровень монтажа. Не выполнено одно из условий
|  |  |  | 3 | Высший уровень монтажа. Выполнены все условия
Sub Criteria ID | Sub Criteria Name or Description | Тип Аспекта O = Объект S = Субъект J = Суд.балл | Описание аспекта | Судейский Балл | Дополнительное описание аспекта (O или S) или Судейская оценка ( только J) | Требования или номинальный объем (только О) | Раздел | Макс Оценка | Критерий G | Общая Оценка | 5
G1 | Модуль 3. Поиск неисправностей
|  | O | Неисправность 1 |  |  |  | 7 | 1
|  | O | Неисправность 2 |  |  |  | 7 | 1
|  | O | Неисправность 3 |  |  |  | 7 | 1
|  | O | Неисправность 4 |  |  |  | 7 | 1
|  | O | Неисправность 5 |  |  |  | 7 | 1
Sub Criteria ID | Sub Criteria Name or Description | Тип Аспекта O = Объект S = Субъект J = Суд.балл | Описание аспекта | Судейский Балл | Дополнительное описание аспекта (O или S) или Судейская оценка ( только J) | Требования или номинальный объем (только О) | Раздел | Макс Оценка | Критерий H | Общая Оценка | 3
H1 | Модуль 2. Программирование
|  | O | Нажатие QS2 => движение "Вверх" (открытие) - до концевого выкл. |  |  |  | 3 | 0.5
|  | O | Нажатие QS1 => движение "Вниз" (закрытие) - до концевого выкл.
|  |  | Нажатие SВ1 => ЕL1 горит => M не работает => звонок звенит |  | Остановка системы, сигнализация неисправности
|  | O | Нажатие QS3 => ЕL4 горит => движение "Вниз" (закрытие) |  |  |  | 3 | 0.5
|  | O | Включение FR => ЕL4 горит => движение "Вниз" (закрытие) |  |  |  | 3 | 0.5
|  | O | Включение TH => движение "Вверх" (открытие) |  |  |  | 3 | 0.5
|  | O | Нажатие QS2 + QS1 => EL1 горит => M не работает => звонок звенит |  | Остановка системы, сигнализация неисправности |  | 3 | 0.5
|  | O | Выполнена защита от одновременного включения КМ1 и КМ2 |  | Проверяется осмотром программы |  | 3 | 0.5
[9 empty] | По компетенции | Общая Оценка | 48.5
Note on D2: Enter Skill Name Here

## Sheet2
Электромонтаж
| Критерии | Оценка
A | Безопасность (электрическая и личная) | 3
B | Ввод в эксплуатацию и работа схемы | 11
C | Выбор проводников | 5.5
D | Размеры | 3.25
E | Монтаж оборудования и кабеленесущих систем | 12.5
F | Проводники и соединения | 5
H | Программирование | 7
Note on C4: Enter Skill Name Here